## Лист1
|  | Приложение № ___ к договору № __________ от «____» _____________ 201_ г. | [8 empty] | Утверждаю:
Согласовано: | [10 empty] | Директор Усть-Илимской ГЭС
ООО «ЕвроСибЭнерго-Гидрогенерация»
___________ Е.В. Стрелков
«____» _____________ 201_ г.
Дефектная ведомость (ведомость объемов работ) № ____ .
на Ремонт оголовков дренажных скважин напорной грани бетонной плотины, установка крышек, тампонов с отводящими шлангами (100 шт)
(наименование работ и затрат, наименование объекта)
| UIG10LNA10UU010UU13 | [6 empty] | Инвентарный номер: 00020000
№ п.п. | Наименование работ | Объем работ |  | Демонтируемый материал |  |  |  | Потребность в основных материалах
|  | Ед. изм. | Кол-во | Наименование | Ед.изм. | Кол-во | Использование (лом, утиль, мусор, реализация, повторное исп.) | Наименование | Ед. изм. | Кол-во | Поставка (заказчик/ подрядчик)
1 | 2 | 3 | 4 | 5 | 6 | 7 | 8 | 9 | 10 | 11 | 12
Раздел 1. Ремонт оголовков, установка крышек
1 | Снятие крышек (ж/б плиты) с вертикального дренажа (размер 40 см х 40 см х 4 см, площадь 0,16 м2, вес 1 плиты 15,4 кг, всего 100 шт.) | 1 м2 | 16 | ж/б плиты | т | 1.536 | мусор
2 | Перевозка навалочных грузов на тачках из галереи с погрузкой броском, на расстояние 264 м по горизонтали | 1 т | 1.536
3 | Погрузка мусора вручную в автомобили-самосвалы с выгрузкой | 1 т | 1.536
4 | Перевозка навалочных строительных грузов, расстояние перевозки 1 км: класс груза 1 | 1 т | 1.536
5 | Сборка вручную (мелких деталей): крышек металлических- 1 шт. | тонна | 1.0773 |  |  |  |  | Лист рифленый 4,0х1500х6000мм | кг | 568.16 | Подрядчик |  | 536
[8 empty] | Уголок 50х4мм | кг | 517.28 |  |  | 488
[8 empty] | Арматура 25Г2С АIII 12мм | кг | 56.4768 |  |  | 53.28
[8 empty] | Шарнир приварной 12х60 мм | шт/кг | 200/10,7
[8 empty] | Электроды диаметром 4 мм Э50 | кг | 20.4683 |  | 0.019
6 | Сверление перфоратором в ж/б вертикальных отверстий в полу глубиной 100 мм Ø 14 мм для установки анкеров крепления металлической крышки | 1 шт | 400 |  |  |  |  | Бур 14*220 мм | шт | 8 | Подрядчик
7 | Монтаж: конструкций крышек металлических- 100 шт. | 1 т конструкций | 1.0773
8 | Очистка щетками бетонной поверхности выбоин в полу | м2 | 19.1923
9 | Приготовление тяжелого бетона: на щебне класса В 30 (М400) | 1 м3 | 1.9576 |  |  |  |  | Шлакопортландцемент общестроительного и специального назначения марки: 500 | т | 0.83786 | Подрядчик | 42.8 | 536
[8 empty] | Щебень диабазовый фракция 5-20 | м3 | 1.5661 |  | 80 | 488
[8 empty] | Песок для строительных работ природный | м3 | 0.86135 |  | 44 | 53.28
10 | Устройство подливки толщиной 100 мм. Подливка бетоном разрушенных оголовков (100 шт) | 1 м2 | 19.1923 |  |  |  |  | Гвозди строительные | кг | 1.9192 | Подрядчик | 10
[8 empty] | Доски обрезные хвойных пород длиной: 4-6,5 м, шириной 75-150 мм, толщиной 25 мм, III сорта | м3 | 0.0499 |  | 0.26
[8 empty] | Доски обрезные хвойных пород длиной: 4-6,5 м, шириной 75-150 мм, толщиной 44 мм и более, III сорта | м3 | 0.023031 |  | 0.12
Раздел 2. Установка тампонов с отводящими шлангами
11 | Изготовление неизвлекаемых заглушек дрен (заглушки размером 0,5 х 0,5 м 100 штук) с приваркой трубы для крепления отводящего шланга | тонна | 0.73525 |  |  |  |  | Сталь листовая 3мм ст.3 | кг | 624.075 | Подрядчик | 23.55 | 588.75
[8 empty] | Труба стальная ГОСТ 8732 Ø50х2,5 мм | м/кг | 50/147 |  | 2.93 | 146.5
[8 empty] | Электроды диаметром 4 мм Э42 | кг | 14.1 |  | 0.019
[8 empty] | Рукав напорно-всасывающий ГОСТ 5398-76 Ду 50 | м | 450
[8 empty] | Хомут червячный W1 50-70 мм, силовой, промышленный (60-80)/9 арт. М48065 | шт | 200
12 | Установка анкеров в отверстия глубиной 100 мм, диаметр анкера: 10 мм с разметкой и сверлением отверстий в бетонной стене без заполнения цементным составом. | шт. | 800 |  |  |  |  | Бур SDS+10x200/260 | шт | 16 | Подрядчик
[8 empty] | Анкерный болт с гайкой 10*130 оцинкованный | шт/т | 800/0,0672
13 | Сверление отверстий ø 10 мм в металлическом листе толщиной 3 мм с установкой металлической заглушки в проектное положение | шт. | 800 |  |  |  |  | Техпластина пористая листовая 4 мм | кг | 65 | Подрядчик | 2.6
14 | Гидроизоляция полиуретановым герметиком без уплотнения : заглушки по периметру горизонтальных швов. | 1 м шва | 200 |  |  |  |  | Герметик "МОМЕНТ", силиконовый универсальный прозрачный, "Henkel" | л | 28 | Подрядчик
15 | Огрунтовка металлических поверхностей крышек, тампонов за 3 раза: грунтовкой ЭП-0199 | 1 м2 | 96.85 |  |  |  |  | Грунтовка: ЭП-0199 | кг | 43.5825 | Подрядчик | 15 | 85.76
[8 empty] | Отвердитель: № 1 | кг | 2.1791 |  | 0.75 | 78.08
[8 empty] | Растворитель марки: № 646 | кг | 4.3582 |  | 1.5 | 5.92
Условия производства работ: Производство строительных и других работ в существующих зданиях и сооружениях, освобожденных от оборудования и других предметов, мешающих нормальному производству работ К=1,2 (поз. 1, 2, 6, 7, 8, 9, 10, 12, 14, 15)
Подписи лиц, ответственных на филиале за составление дефектных ведомостей
[7 empty] | Начальник ОППР У-ИГЭС |  | Белов А.Н.
Визы тех. Служб ИД (по принадлежности работ):
[7 empty] | Начальник СМГТС У-ИГЭС |  | Светличный А.А.
Зам.начальника ПТО по ОЭ ГТС
ООО «ЕвроСибЭнерго-Гидрогенерация» |  | ______________ К.Н. Барило |  |  |  |  | Зам.начальника ЦТО У-ИГЭС |  | Тельнов А.А.
[7 empty] | Инженер ОППР У-ИГЭС |  | Татаринцева Н.Н.