## ДВ
Приложение № 1 к договору № от «____» _____________ 2019 г.
СОГЛАСОВАНО: | [10 empty] | УТВЕРЖДАЮ
Главный инженер У-ИГЭС
_________________ А.А. Карпачёв
«____» _____________2019 г. | [10 empty] | «____» ___________ 2019 г.
Дефектная ведомость (ведомость объемов работ)
на Ремонт помещений здания ГЭС
Инв.№ 01010015
№ п/п | Наименование работ | Объём работ |  | Демонтируемый материал |  |  |  | Потребность в основных материалах
|  | Ед.изм. | Кол-во | Наименование | Ед.изм. | Кол-во | Использование (лом,утиль,мусор, реализация, повторное использование) | Наименование | Ед.изм. | Кол-во | Поставка (заказчик, подрядчик)
1 | 2 | 3 | 4 | 5 | 6 | 7 | 8 | 9 | 10 | 11 | 12
Раздел 1. Общестроительные работы
Ремонт перегородки на секции ГА16 отм.214,5 м
1 | Улучшенная масляная окраска ранее окрашенных стен за два раза с расчисткой старой краски более 35 % (19,7м*2,45м) в том числе 4,6м2-серая, 43,7м2-светло желтая | 1 м2 окрашиваемой поверхности | 48.3 |  |  |  |  | Эмаль ПФ-115, желтая 15% | кг | 1.4355 | Подрядчик | 21.9 |  | Олифа | т | 0.002 | 0.0032 | 16.7
[8 empty] | Эмаль ПФ-115, белая 85% | кг | 8.1348 |  | 21.9
[8 empty] | Эмаль ПФ-115, серая | кг | 1.0074 |  | 21.9
[8 empty] | Олифа комбинированная, марки: К-3 | кг | 5.1681 |  | 10.7 | #VALUE! | Ветошь | кг | 0.18 |  | 4.2
[8 empty] | Бумага шлифовальная водостойкая Р 240 | м2 | 0.5313 |  | 1.1
[8 empty] | Ветошь | кг | 0.08694 |  | 0.18
[8 empty] | Шпаклевка гипсовая финишная | кг | 23.9568 |  | 49.6 | [5 empty] | 25
2 | Окраска масляными составами ранее окрашенных поверхностей стальных дверей за 2 раза (2м*2,4м*2) | 1 м2 окрашиваемой поверхности | 9.6 |  |  |  |  | Эмаль алкидная ПФ-115 ГОСТ 6465-76 серая | кг | 1.5456 | Подрядчик | 16.1 | ГЭСНр 62-32
[8 empty] | Ветошь | кг | 0.0096 |  | 0.1
[8 empty] | Уайт-спирт ГОСТ 3134-78 | кг | 0.864 |  | 9
Ремонт лестничной клетки в/о 19-20 с отм.214,5 до отм.198,3
3 | Устранение протечек по стенам и потолкам по подготовленной поверхности | 1 м2 окрашиваемой поверхности | 40 |  |  |  |  | Эмаль кремнийорганическая КО-174, белая | кг | 31.6 | Подрядчик | 79 | [5 empty] | 0.192
[8 empty] | Уайт-спирт ГОСТ 3134-78 | кг | 2.8 |  | 7
4 | Окраска клеевыми составами: простая, ранее окрашенных поверхностей - потолков (1,5м*7,7м+1,2м*6м*13) | 1 м2 окрашиваемой поверхности (без вычета проемов) | 105.15 |  |  |  |  | Шпатлевка клеевая | кг | 27.8437 | Подрядчик | 26.48 | [5 empty] | 26.48
5 | Простая масляная окраска ранее окрашенных стен: за два раза с расчисткой старой краски более 35% ((3,7+2,46+5+2,5+5)*2,2+(2,4+5)*2,5+(3,9+5,2)*2,1+(6,5+2,4+5)*2,5+(3,8+6,2)*2+(6,5+2,4+6,5+2,4+6,5+2,4)*2,2+(3,8+3,8)*2,1+(3,7+2,4)*2,4+(4,7+2,4+4,9)*2,6+(3,9+5+1,8+2+1,4+3,3)*1,9+2,75*0,39*12) | 1 м2 окрашиваемой поверхности | 299.882 |  |  |  |  | Эмаль ПФ-115, желтая 15% | кг | 17.0033 | Подрядчик | 18.9 |  | Олифа | т | 0.002 | 0.0032 | 16.7
[8 empty] | Эмаль ПФ-115, белая 85% | кг | 96.3521 |  | 18.9
[8 empty] | Олифа комбинированная, марки: К-3 | кг | 45.5821 |  | 7.6 | #VALUE! | Ветошь | кг | 0.18 |  | 4.2
[8 empty] | Шпаклевка гипсовая финишная | кг | 74.9705 |  | 25.5 | [5 empty] | 25
[8 empty] | Шкурка шлифовальная двухслойная с зернистостью 40-25 | м2 | 2.3991 |  | 0.8 | [5 empty] | 0.8
[8 empty] | Ветошь | кг | 0.95962 |  | 0.16 | [5 empty] | 0.16
6 | Простая масляная окраска ранее окрашенных потолков за два раза с подготовкой и расчисткой старой краски более 35 % (1,5м*4м) | 1 м2 окрашиваемой поверхности | 6 |  |  |  |  | Эмаль ПФ-115, белая | кг | 2.376 | Подрядчик | 19.8 |  | Олифа | т | 0.002 | 0.0032 | 16.7
[8 empty] | Олифа комбинированная, марки: К-3 | кг | 0.96 |  | 8 | #VALUE! | Ветошь | кг | 0.18 |  | 4.2
[8 empty] | Шпаклевка гипсовая финишная | кг | 1.5 |  | 51.5 | [5 empty] | 25
[8 empty] | Бумага шлифовальная водостойкая Р 240 | м2 | 0.048 |  | 0.8 | [5 empty] | 0.8
[8 empty] | Ветошь | кг | 0.0192 |  | 0.16 | [5 empty] | 0.16
Ремонт 2-х санузлов в/о 4-5 на отм.222,60 м
7 | Облицовка стен по системе «КНАУФ» по одинарному металлическому каркасу из ПН и ПС профилей гипсокартонными листами в два слоя (С 626) (2,2*2,7-0,14*1,5) | 1 м2 | 5.73 |  |  |  |  | Лента бумажная для повышения трещиностойкости стыков ГКЛ и ГВЛ | м | 6.7614 | Подрядчик | 118 | 10-05-010-02
[8 empty] | Дюбель с шурупом 6/35 мм | шт | 8.5377 |  | 149
[8 empty] | Шуруп самонарезающий: (TN) 3,5/25 мм | шт | 45.267 |  | 790
[8 empty] | Шуруп самонарезающий: (TN) 3,5/35 мм | шт | 105.6612 |  | 1844
[8 empty] | Клей «Перлфикс», КНАУФ | кг | 7.8501 |  | 137
[8 empty] | Грунтовка акриловая глубокого проникновения | кг | 0.573 |  | 10
[8 empty] | Шпаклевка «Унифлот», КНАУФ | кг | 0.573 |  | 10
[8 empty] | Шпаклевка «Фугенфюллер», КНАУФ | кг | 3.9537 |  | 69
[8 empty] | Листы ГВЛ толщиной 10 мм | м2 | 12.8925 |  | 225
[8 empty] | Лента уплотнительная типа Дихтунгсбанд | м | 6.7041 |  | 117
[8 empty] | Профили направляющие ПН 28/27/0,6 | м | 4.9278 |  | 86
[8 empty] | Профили стоечные ПС-2 50/50/0,6 | м | 13.4082 |  | 234
[8 empty] | Бруски деревянные 40х50 мм | м | 2.1201 |  | 37
8 | Гладкая облицовка стен (без карнизных, плинтусных и угловых плиток) без установки плиток туалетного гарнитура на клее из сухих смесей: по гипсокартону | 1 м2 поверхности облицовки | 5.73 |  |  |  |  | Плитки глазурованные керамические 200х250мм | м2 | 5.73 | Подрядчик | 100 | 573
[8 empty] | Смесь сухая для заделки швов | кг | 2.865 |  | 50 | 0
[8 empty] | Клей для плитки КНАУФ-Флизен | кг | 21.4875 |  | 375 | 2148.75
9 | Улучшенная масляная окраска ранее окрашенных стен за два раза с расчисткой старой краски до 35 % (1,5*(1,4+0,4+0,13+0,3+1,3)+0,13*(1,4+0,3)) | 1 м2 окрашиваемой поверхности | 5.516 |  |  |  |  | Эмаль ПФ-115, белая | кг | 1.1639 | Подрядчик | 21.1 |  | Олифа | т | 0.002 | 0.0032 | 16.7
[8 empty] | Олифа комбинированная, марки: К-3 | кг | 0.31441 |  | 5.7 | #VALUE! | Ветошь | кг | 0.18 |  | 4.2
[8 empty] | Шкурка шлифовальная двухслойная с зернистостью 40-25 | м2 | 0.060676 |  | 1.1
[8 empty] | Ветошь | кг | 0.0099288 |  | 0.18
[8 empty] | Шпаклевка гипсовая финишная | кг | 2.256 |  | 40.9 | [5 empty] | 25
10 | Окраска масляными составами ранее окрашенных поверхностей труб: стальных за 2 раза (Ø20мм - 8,8м, Ø32мм - 9,3м, Ø75мм - 3,1м, Ø100мм - 6,1м) | 1 м2 окрашиваемой поверхности | 6.74 |  |  |  |  | Эмаль ПФ-115, белая | кг | 1.0851 | Подрядчик | 16.1 |  | Олифа | т | 0.002 | 0.0032 | 16.7
[8 empty] | Олифа комбинированная, марки: К-3 | кг | 0.6066 |  | 9 | #VALUE! | Ветошь | кг | 0.18 |  | 4.2
[8 empty] | Ветошь | кг | 0.00674 |  | 0.1
11 | Окраска масляными составами ранее окрашенных поверхностей труб: чугунных за 2 раза Ø150мм - 5м) | 1 м2 окрашиваемой поверхности | 1.8 |  |  |  |  | Эмаль ПФ-115, белая | кг | 0.2898 | Подрядчик | 16.1 |  | Олифа | т | 0.002 | 0.0032 | 16.7
[8 empty] | Олифа комбинированная, марки: К-3 | кг | 0.162 |  | 9 | #VALUE! | Ветошь | кг | 0.18 |  | 4.2
[8 empty] | Ветошь | кг | 0.0018 |  | 0.1
12 | Улучшенная масляная окраска ранее окрашенных дверей: за два раза с расчисткой старой краски более 35% (0,95м*2,37м - 2 двери, 0,81м*2,07м - 2 двери) | 1 м2 окрашиваемой поверхности | 18.8554 |  |  |  |  | Шкурка шлифовальная | м2 | 0.20741 | Подрядчик | 1.1 |  | Олифа | т | 0.002 | 0.0032 | 16.7
[8 empty] | Ветошь | кг | 0.03394 |  | 0.18 | #VALUE! | Ветошь | кг | 0.18 |  | 4.2
[8 empty] | Олифа комбинированная, марки: К-3 | кг | 1.829 |  | 9.7
[8 empty] | Шпатлевка маслянно-клеевая | кг | 8.9186 |  | 47.3
[8 empty] | Лак Krasland 130 по дереву, колерованный | кг | 4.2613 |  | 22.6
13 | Устройство: подвесных потолков типа <Армстронг> по каркасу из оцинкованного профиля | 1 м2 | 3.3 |  |  |  |  | Панели потолочные с комплектующими: «Армстронг» | м2 | 3.399 | Подрядчик | 103 | [5 empty] | 0.192
Ремонт 2-х санузлов в/о 4-5 на отм.226,20 м
14 | Разборка покрытий полов: из керамических плиток - с очисткой основания. | 100 м2 покрытий | 0.15386 | Строительный мусор | т | 0.07794 | мусор
|  |  |  | Керамогранит ST 101 300х300, неполированый, толщ. 8мм | м2 | 14.5 | повторное использование |  |  |  |  | 5.2
15 | Устройство покрытий из керамогранитных плиток: размерами 300х300 мм | 100 м2 | 0.15386 |  |  |  |  | Керамогранит ST 101 300х300, неполированый, толщ. 8мм | м2 | 0.9 | Подрядчик | 102.03 | 15.6983
[8 empty] | Клей для плитки КНАУФ-Флизен | кг | 184.632 |  | 1200 | 184.632
[8 empty] | Смесь сухая для заделки швов | кг | 1.9985 |  | 12.989 | 1.9985
Раздел 2 Электромонтажные работы
Ремонт лестничной клетки в/о 19-20 с отм.214,5 до отм.198,3
16 | Замена светильников (светильник отдельно устанавливаемый на стенах на подвесах, штангах количество ламп в светильнике 2) | 100 шт. | 0.06 | Светильник ЛСП-2 Лампа ЛСБ 40 | шт. шт. | 6 12 | утиль утиль | Светильник светодиодный ДСП 41-40 Вт 5000К 3000Лм IP65 (В90303840000) | шт. | 6 | Подрядчик
[8 empty] | Коробка соединительная 85х85х40 количество выводов 6 IP54 пластик "Туссо". | шт. | 5
[8 empty] | Саморез 4*40 | шт | 22
[8 empty] | Дюбель распорн. 6*40. | шт | 22
17 | Прокладка гофрированной трубы по стенам и потолкам. Диаметр трубы 16мм. | 100 м | 0.1 |  |  |  |  | Труба гофрированная пластик D=16мм | м | 10 | Подрядчик
[8 empty] | Саморез 4*40 | шт | 20
[8 empty] | Дюбель распорн. 6*40. | шт | 20
[8 empty] | Крепеж-клипса d16 пластик | шт | 20
18 | Затягивание кабеля в проложенные трубы. Кабель сечением до 5 мм2 | 100 м | 0.1 |  |  |  |  | Кабель ВВГнг -LS 3х1,5-0,66кВ | пм | 10 | Подрядчик
Раздел 3 Сантехнические работы
19 | Разборка трубопроводов из водогазопроводных труб диаметром: до 32 мм | 1 м | 3 | Труба металлическая ДУ15 | т | 0.00125 | лом | Ацетилен газообразный технический | м3 | 0.0129 | Подрядчик | 0.43
|  |  |  | Труба металлическая d32 | т | 0.00364 | лом | Кислород технический: газообразный | м3 | 0.0822 |  | 2.74
20 | Разборка трубопроводов из водогазопроводных труб диаметром: до 63 мм | 1 м | 2 | Труба металлическая ДУ50 | т | 0.00976 | лом | Ацетилен газообразный технический | м3 | 0.0148 | Подрядчик | 0.74
[8 empty] | Кислород технический: газообразный | м3 | 0.0946 |  | 4.73
21 | Врезка в действующие внутренние сети трубопроводов отопления и водоснабжения диаметром: 15 мм | шт | 2 |  |  |  |  | Ацетилен газообразный технический | м3 | 0.0168 | Подрядчик | 0.0084
[8 empty] | Кислород технический: газообразный | м3 | 0.074 |  | 0.037
[8 empty] | Электроды диаметром: 5 мм Э42А | кг | 0.3 |  | 0.15
[8 empty] | Кран шаровый ДУ15 | шт | 1 |  | 1
[8 empty] | Трубы стальные сварные водогазопроводные оцинкованные обыкновенные, диаметр условного прохода: 15 мм, толщина стенки 2,8 мм | м | 0.8 |  | 0.4
22 | Врезка в действующие внутренние сети трубопроводов отопления и водоснабжения диаметром: 32 мм | шт | 2 |  |  |  |  | Ацетилен газообразный технический | м3 | 0.0168 | Подрядчик | 0.0084
[8 empty] | Кислород технический: газообразный | м3 | 0.074 |  | 0.037
[8 empty] | Электроды диаметром: 5 мм Э42А | кг | 0.3 |  | 0.15
[8 empty] | Кран шаровый ДУ32 | шт | 1 |  | 1
[8 empty] | Трубы стальные сварные водогазопроводные оцинкованные обыкновенные, диаметр условного прохода: 32 мм, толщина стенки 3,2 мм | м | 0.8 |  | 0.4
23 | Врезка в действующие внутренние сети трубопроводов отопления и водоснабжения диаметром: 50 мм | шт | 2 |  |  |  |  | Ацетилен газообразный технический | м3 | 0.021 | Подрядчик | 0.0105
[8 empty] | Кислород технический: газообразный | м3 | 0.084 |  | 0.042
[8 empty] | Электроды диаметром: 5 мм Э42А | кг | 0.4 |  | 0.2
[8 empty] | Кран шаровый ДУ50 | шт | 1 |  | 1
[8 empty] | Фланцы стальные ДУ50 | шт | 1 |  | 1
[8 empty] | Болты с гайками и шайбами для санитарно-технических работ диаметром: 16 мм | кг | 1.2 |  | 0.6
[8 empty] | Трубы стальные оцинкованные бесшовные, горячедеформированные со снятой фаской из стали марок 15, 20, 25, наружным диаметром: 57 мм, толщина стенки 3,5 мм | м | 0.8 |  | 0.4
24 | Прокладка трубопроводов водоснабжения из стальных электросварных труб диаметром: 32 мм | 1 м | 7.4 |  |  |  |  | Ацетилен газообразный технический | м3 | 0.02368 | Подрядчик | 0.32
[8 empty] | Кислород технический: газообразный | м3 | 0.0259 |  | 0.35
[8 empty] | Отвод стальной Д 32мм | шт | 5
[8 empty] | Трубы стальные сварные водогазопроводные с резьбой оцинкованные обыкновенные, диаметр условного прохода: 32 мм, толщина стенки 3,2 мм | м | 7.4
25 | Прокладка трубопроводов водоснабжения из стальных электросварных труб диаметром: 50 мм | 1 м | 7.4 |  |  |  |  | Ацетилен газообразный технический | м3 | 0.02368 | Подрядчик | 0.32
[8 empty] | Кислород технический: газообразный | м3 | 0.0259 |  | 0.35
[8 empty] | Отвод стальной Д 57мм | шт | 5
[8 empty] | Трубы стальные оцинкованные бесшовные, горячедеформированные со снятой фаской из стали марок 15, 20, 25, наружным диаметром: 57 мм, толщина стенки 3,5 мм | м | 7.4
26 | Демонтаж санитарно-технических приборов: писсуаров | 1 шт | 1 | писсуар | т | 0.0265 | мусор |  |  |  |  | 2.65
27 | Установка писсуаров: настенных | 10 компл | 0.1 |  |  |  |  | Дюбели распорные полиэтиленовые | шт | 4 | Подрядчик
[8 empty] | Шурупы строительные | кг | 0.07 |  | 0.7
[8 empty] | Писсуар VitrA Arkitekt 4106B003-5200 подвесной, с сенсорным управлением | шт | 1
[8 empty] | Подводка гибкая армированная резиновая: 500 мм | шт | 1
[8 empty] | Патрубок удлинительный с манжетой для писсуара диаметром 50 мм | шт | 1
[8 empty] | Сверло по бетону диаметром 6 мм | шт | 1
[8 empty] | Инсталляция для писсуара "AlcaPlast" | компл | 1
[8 empty] | Анкер с гайкой 6х40мм | шт | 4
[8 empty] | Переходная канализационная манжета диаметром 50 мм | шт | 1
28 | Мусор строительный с погрузкой вручную | 1 т | 0.105
29 | Перевозка навалочных строительных грузов, расстояние перевозки 1 км класс груза 1 | 1 т | 0.01465
Условия производства работ: |  |  |  |  | Подписи лиц,ответственных на филиале за составление дефектных ведомостей :
МДС35 пр.1 т.1 п.2. Производство строительных и других работ в существующих зданиях и сооружениях, освобожденных от оборудования и других предметов, мешающих нормальному производству работ К=1,2
[5 empty] | Начальник ОППР У-ИГЭС |  |  |  | А.Н. Белов
Визы тех. служб ИД ООО "ЕСЭ ГГ": |  |  |  |  | Зам. начальника ЦТО У-ИГЭС |  |  |  | А.А. Тельнов
Зам.начальника ПТО по ОЭ ГТС
ООО «ЕвроСибЭнерго-Гидрогенерация» |  | ______________ К.Н. Барило |  |  | Инженер ОППР У-ИГЭС |  |  |  | Н.Н. Татаринцева
[5 empty] | Инженер ОППР У-ИГЭС |  |  |  | В.В. Репин