## ремонт остекления зд АПК
Приложение № 1 к договору № от «____» _____________ 201 г.
СОГЛАСОВАНО: | [10 empty] | УТВЕРЖДАЮ
Главный инженер Усть-Илимской ГЭС
_________________ А.А. Карпачёв
«____» _____________2018 г. | [10 empty] | «____» ___________ 2018 г.
Дефектная ведомость (ведомость объемов работ)
Ремонт фасада здания АПК с заменой оконных блоков
| UIG10UYA10UU011 | [6 empty] | Инвентарный номер: 01010015
№ п/п | Наименование работ | Объём работ |  | Демонтируемый материал |  |  |  | Потребность в основных материалах
|  | Ед.изм. | Кол-во | Наименование | Ед.изм. | Кол-во | Использование (лом,утиль,мусор, реализация, повторное использование) | Наименование | Ед.изм. | Кол-во | Поставка (заказчик, подрядчик) |  | Монтаж окон из ПВХ-профилей: поворотных (откидных, поворотно-откидных) с площадью проема более 2 м2 трехстворчатых, в том числе при наличии створок глухого остекления.
1 | 2 | 3 | 4 | 5 | 6 | 7 | 8 | 9 | 10 | 11 | 12
Производственное помещение СДТУ КРОСС
1 | Укрытие оборудования пленкой | 10м2 | 2 |  |  |  |  | П/пленка 140МКР (шир. 150) | м.п | 13.3 | Подрядчик
2 | Снятие остекления оконным стеклом окон (размер 16,2 м х 1,85 м, заполнена стеклом толщиной 4 мм на 90%, вес стекла 10 кг/м2) | 100 м2 остекления | 0.2997 | Строительный мусор | т | 0.53946 | мусор
3 | Демонтаж стальных конструкций витражей: с двойным остеклением для высотных зданий | 1 т конструкций | 0.46297 | Строительный мусор | т | 0.46297 | лом | Отрезной круг 125 | шт | 10 | Подрядчик
4 | Снятие подоконных досок: деревянных в зданиях каменных (ширина 500 мм) | 1 м2 | 8.1 | Строительный мусор | т | 0.243 | мусор |  |  |  |  | 3.5
5 | Установка в жилых и общественных зданиях оконных блоков из ПВХ профилей: глухих с площадью проема 12,82 м2 (2,31 м х 1,85 м -3 шт.) | 1 м2 проёмов | 12.82 |  |  |  |  | Герметик пенополиуретановый (пена монтажная) типа Makrofleks, Soudal в баллонах по 750 мл | шт | 8.4612 | Подрядчик | 66
[8 empty] | Дюбели монтажные 10х130 (10х132, 10х150) мм | 10 шт | 3.846 |  | 30
[8 empty] | Лента бутиловая | м | 29.486 |  | 230
[8 empty] | Лента бутиловая диффузионная | м | 6.41 |  | 50
[8 empty] | Лента ПСУЛ | м | 19.23 |  | 150
[8 empty] | Клинья пластиковые монтажные | шт. | 102.56 |  | 800
[8 empty] | Блок оконный пластиковый, 3-х створчатый, глухой толщиной 32 мм, размер 2,31м х 1,85 м - 3 шт | м2 | 12.82 |  | 100
6 | Установка в жилых и общественных зданиях оконных блоков из ПВХ профилей: поворотных (откидных, поворотно-откидных) с площадью проема 17,09 м2 трехстворчатых, в том числе при наличии створок глухого остекления (2,31 м х 1,85 м -4 шт.) | 1 м2 проёмов | 17.09 |  |  |  |  | Герметик пенополиуретановый (пена монтажная) типа Makrofleks, Soudal в баллонах по 750 мл | шт | 12.1339 | Подрядчик | 71
[8 empty] | Дюбели монтажные 10х130 (10х132, 10х150) мм | 10 шт | 7.0411 |  | 41.2
[8 empty] | Лента бутиловая | м | 43.2377 |  | 253
[8 empty] | Лента бутиловая диффузионная | м | 10.0831 |  | 59
[8 empty] | Лента ПСУЛ | м | 27.1731 |  | 159
[8 empty] | Клинья пластиковые монтажные | шт. | 136.72 |  | 800
[8 empty] | Блок оконный пластиковый, 3-х створчатый с поворотно-откидной и глухими створками с двухкамерным стеклопакетом толщиной 32 мм, размер 2,31 х 1,85 м - 4 шт | м2 | 17.09 |  | 100
7 | Установка подоконников из подоконнного профиля ПВХ в панельных стенах толщиной 400 мм и высотой проема 1,85 м | 1 п.м. | 16,2 |  |  |  |  | Пена монтажная для герметизации стыков, в баллончике емкостью 0,75 л | шт. | #VALUE! | Подрядчик | 45.3
[8 empty] | Клинья деревянные | шт. | #VALUE! |  | 400
[8 empty] | Доски подоконные ПВХ шириной 500 мм | м | #VALUE! |  | 100
8 | Облицовка оконных откосов декоративным бумажно-слоистым пластиком или листами из синтетических материалов на клее шириной 0,4 м (с внутренней стороны) | 1 м2 облицовки | 7.96 |  |  |  |  | Листы облицовочные декоративные | м2 | 8.358 | Подрядчик | 105
[8 empty] | Клей "Бустилат" | кг | 2.388 |  | 30
[8 empty] | Грунтовка воднодисперсионная | л | 0.70844 |  | 0.0089
9 | Установка водоотливов из оцинкованной стали с полимерным покрытием с высотой проема 1,85 м | 1 м2 проемов | 29.97 |  |  |  |  | Водоотлив из оцинкованной стали с полимерным покрытием 250 мм | м | 16.2 | Подрядчик | 13.333
[8 empty] | Ветошь | кг | 0.0159
[8 empty] | Шурупы-саморезы 4,2х16 мм | кг | 0.2997 |  | 0.001
10 | Установка уголков ПВХ на клее шириной 0,1 м (снаружней стороны) | 1 п.м. | 19.9 |  |  |  |  | Уголок ПВХ | м | 20.895 | Подрядчик | 105
[8 empty] | Клей резиновый 88-Н | кг | 0.1592 |  | 0.8
11 | Погрузка мусора вручную в автомобили самосвалы с выгрузкой | т | 1.2454
12 | Перевозка строительных отходов на расстояние 1км 1 класс груза | т | 0.46297
13 | Перевозка строительных отходов на расстояние 25км 1 класс груза | т | 0.78246
Условия производства работ: |  |  |  |  | Подписи лиц,ответственных на филиале за составление дефектных ведомостей :
1.Работы производятся в существующих зданиях и сооружениях в стесненных условиях: с наличием в зоне производства работ действующего технологического оборудования (стойка кабельного распределения основных сетей связи, два шкафа комплексной системы безопасности КСБ 8 и КСБ 3, шкаф телекоммуникационный ШТК оборудование находится под напряжением)
|  |  |  | Зам. начальника ОППР У-ИГЭС |  |  |  |  | А.Н. Белов
Визы тех. служб ИД ООО "ЕСЭ ГГ":
Зам.начальника ПТО по ОЭ ГТС |  |  |  |  | Инженер ОППР У-ИГЭС |  |  |  | Н.Н. Татаринцева
ООО «ЕвроСибЭнерго-Гидрогенерация» |  | ______________ К.Н. Барило
[5 empty] | Зам. начальника ЦТО У-ИГЭС _____________________________ |  |  |  | А.А. Тельнов
Инженер ПО ПЧ по оказанию услуг У-ИГЭС |  | ______________ Сёмина Е.П.
ООО "ПО "Иркутскэнерго"